## 0_1_D_3 单位工程投标报价汇总表
单位工程投标报价汇总表
工程名称:芜湖市湾沚区2025年村级公益事业建设财政奖补项目-花桥镇东门村水泥路建设 |  | 标段: | 第1页 共1页
序号 | 汇总内容 | 金 额(元) | 其中:材料、设备暂估价(元)
一 | 分部分项工程项目费
1.1 | 其中:定额人工费
1.2 | 定额机械费
1.3 | 综合费
二 | 措施项目费
三 | 不可竞争费
3.1 | 安全文明施工费
3.2 | 环境保护税
四 | 其他项目费
4.1 | 暂列金额
4.2 | 专业工程暂估价
4.3 | 计日工
4.4 | 总承包服务费
五 | 税金
六 | 工程造价
注：本表适用于单位工程招标控制价或投标报价的汇总，如无单位工程划分，单项工程也使用本表汇总。 安徽省建设工程造价计价软件测评合格编号2018JS-06

## 0_1_E_1 分部分项工程量清单计价表
分部分项工程量清单与计价表
工程名称:芜湖市湾沚区2025年村级公益事业建设财政奖补项目-花桥镇东门村水泥路建设 |  |  |  | 标段: |  | 第1页 共1页
序号 | 项目编码 | 项目名称 | 项目特征描述 | 计量 单位 | 工程量 | 金额（元）
[6 empty] | 综合单价 | 合价 | 其中
[8 empty] | 定额 人工费 | 定额 机械费 | 暂估价
新建混凝土道路（约15条路）：总长1300m、均宽2.5m
1 | 040202001001 | 路床（槽）碾压检验 | 1、原路基厚30cm内挖高、填低平整 2、压路机压实 3、含路基清障、清运 | m2 | 4030.00
2 | 040202011001 | 碎石 | 碎石垫层 1、材料：级配碎石 2、厚度：5cm 3、压路机压实：二遍 4、压实度：满足规范要求 | m2 | 3250.00
3 | 040203007001 | 水泥混凝土 | 混凝土面层 1、混凝土标号、等级：C25商品砼（非泵送） 2、厚度：15cm 3、机械振捣、表层抹光 | m2 | 3250.00
4 | WB040203009001 | 模板 | 1、混凝土路面模板支护 2、含模板运输、堆放、安拆等 | m2 | 3250.00
5 | WB040203012001 | 伸缩缝 | 1、锯缝机锯缝 2、缝深：5cm | m | 722.22
6 | WB040203013001 | 路面刻痕 | 1、机械刻痕 | m2 | 3250.00
7 | WB040203014001 | 养生 | 1、混凝土路面养生 2、养生布及洒水养护 | m2 | 3250.00
8 | 040103001001 | 回填方 | 1、混凝土路面两侧路肩培土 2、做法：两边各50cm、厚20cm（夯实后） 3、含土源购买及运输 | m3 | 260.00
措施项目
9 | 011705001001 | 大型机械设备进出场及安拆 | 1、本项总价包干，结算不予调整 | 项 | 1
安徽省建设工程造价计价软件测评合格编号2018JS-06

## 0_1_F_措施项目清单与计价表
措施项目清单与计价表
工程名称:芜湖市湾沚区2025年村级公益事业建设财政奖补项目-花桥镇东门村水泥路建设 |  |  | 标段: |  | 第1页 共1页
序号 | 项目编码 | 项目名称 | 计算基础 | 费率(%) | 金额(元)
1 | SC-01 | 夜间施工增加费 | 分部分项人工基价+分部分项机械基价-(大型机械进出场及安拆人工基价+大型机械进出场及安拆机械基价) | 0.5
2 | SC-02 | 二次搬运费 | 分部分项人工基价+分部分项机械基价-(大型机械进出场及安拆人工基价+大型机械进出场及安拆机械基价) | 1.2
3 | SC-03 | 冬雨季施工增加费 | 分部分项人工基价+分部分项机械基价-(大型机械进出场及安拆人工基价+大型机械进出场及安拆机械基价) | 0.8
4 | SC-04 | 已完工程及设备保护费 | 分部分项人工基价+分部分项机械基价-(大型机械进出场及安拆人工基价+大型机械进出场及安拆机械基价) | 0.1
5 | SC-05 | 工程定位复测费 | 分部分项人工基价+分部分项机械基价-(大型机械进出场及安拆人工基价+大型机械进出场及安拆机械基价) | 0.9
6 | SC-06 | 临时保护设施费 | 分部分项人工基价+分部分项机械基价-(大型机械进出场及安拆人工基价+大型机械进出场及安拆机械基价) | 0.1
7 | SC-07 | 行车、行人干扰增加费 | 分部分项人工基价+分部分项机械基价-(大型机械进出场及安拆人工基价+大型机械进出场及安拆机械基价) | 0.2
8 | SC-08 | 赶工措施费 | 分部分项人工基价+分部分项机械基价-(大型机械进出场及安拆人工基价+大型机械进出场及安拆机械基价) | 1.8
9 | SC-09 | 非夜间施工照明费 | 分部分项人工基价+分部分项机械基价-(大型机械进出场及安拆人工基价+大型机械进出场及安拆机械基价) | 1.3
10 | SC-10 | 其它措施项目费
合计
安徽省建设工程造价计价软件测评合格编号2018JS-06

## 0_1_G_不可竞争项目清单与计价表
不可竞争项目清单与计价表
工程名称:芜湖市湾沚区2025年村级公益事业建设财政奖补项目-花桥镇东门村水泥路建设 |  |  | 标段: |  | 第1页 共1页
序号 | 项目编码 | 项目名称 | 计算基础 | 费率(%) | 金额(元)
1 | SF-01 | 环境保护费 | 分部分项人工基价+分部分项机械基价-(大型机械进出场及安拆人工基价+大型机械进出场及安拆机械基价) | 3.57
2 | SF-02 | 文明施工费 | 分部分项人工基价+分部分项机械基价-(大型机械进出场及安拆人工基价+大型机械进出场及安拆机械基价) | 7.33
3 | SF-03 | 安全施工费 | 分部分项人工基价+分部分项机械基价-(大型机械进出场及安拆人工基价+大型机械进出场及安拆机械基价) | 5.28
4 | SF-04 | 临时设施费 | 分部分项人工基价+分部分项机械基价-(大型机械进出场及安拆人工基价+大型机械进出场及安拆机械基价) | 9.99
5 | SF-05 | 环境保护税
合计
安徽省建设工程造价计价软件测评合格编号2018JS-06

## 0_1_H_1 其他项目清单与计价汇总表
其他项目清单与计价汇总表
工程名称：芜湖市湾沚区2025年村级公益事业建设财政奖补项目-花桥镇东门村水泥路建设 |  | 标段: | 第1页 共1页
序号 | 项 目 名 称 |  | 金额(元)
1 | 暂列金额
2 | 专业工程暂估价
3 | 计日工
4 | 总承包服务费
合计
安徽省建设工程造价计价软件测评合格编号2018JS-06

## 0_1_H_4 计日工表
计 日 工 表
工程名称:芜湖市湾沚区2025年村级公益事业建设财政奖补项目-花桥镇东门村水泥路建设 |  | 标段: |  |  | 第1页 共1页
序号 | 项 目 名 称 | 单位 | 数量 | 综合单价 | 合价(元)
一 | 人工
1
2
3
4
5
人 工 费 小 计
二 | 材料
1
2
3
4
5
材 料 费 小 计
三 | 施工机械
1
2
3
4
5
施工机械费小计
合 计
说明：此表项目名称、数量由招标人填写，编制最高投标限价时，综合单价由招标人按有关计价规定确定；投标时，综合单价由投标人自主报价，按招标人所列数量计算合价计入投标总价中。结算时，按发承包双方确认的实际数量计算。 安徽省建设工程造价计价软件测评合格编号2018JS-06

## 0_1_I 税金计价表
税金计价表
工程名称:芜湖市湾沚区2025年村级公益事业建设财政奖补项目-花桥镇东门村水泥路建设 |  |  | 标段: | 第1页 共1页
序号 | 项目名称 | 计算基础 | 计算基数 | 费率(%) | 金额(元)
1 | 增值税 | 分部分项工程费+措施项目费+不可竞争费+其他项目费 |  | 9
合计
安徽省建设工程造价计价软件测评合格编号2018JS-06